## RIEPILOGO
DESCRIZIONE | IMPORTO TOTALE
CENTRALE TERMOFRIGORIFERA | 75132900
RETI IDRONICHE | 27616300
CANALI | 59386200
VENTILCONVETTORI E RADIATORI | 14932520
SISTEMA DI REGOLAZIONE AUTOMATICA | 19417600
TOTALE | 196485520

## CTF
ISO gebv.13.1-1/4 | fpo di coibentazione con guaina o coppelle di gomma sintetica espansa con barriera alla diffusione del vapore spessore mm 13 - diam. 1-1/4" | #N/A |  | #N/A | #N/A |  | #N/A | #N/A | #N/A | #N/A | #N/A | #N/A | #N/A | 10% | #N/A | #N/A | #N/A | #N/A
codice | DESCRIZIONE | U.M. | Q | PREZZO UNITARIO | IMPORTO TOTALE | NOTE | UNITARI |  |  | COSTI | [7 empty] | UTILE D'IMPRESA
[7 empty] | MATERIALI |  | M.d'Op. | MATERIALI |  | MANO D' OPERA IMPIANTISTI |  | ASSISTENZA MURARIA |  | TRASPORTO | SPESE GENERALI
[7 empty] | componente (£) | accessori (£) | (ore) | componente (£) | accessori (£) | (ore) | (£) | (%) | (£) | (£) | (£) | (£)
ITA dos.ref | fpo dosaggio iniziale di condizionanti chimici nel circuito generale acqua refrigerata | corpo | 1 | 626100 | 626100 |  | 180000 | 0 | 10 | 180000 | 0 | 10 | 291540 | 10% | 18000 | 5400 | 49494 | 81665.1
ITA dos.rsc | fpo dosaggio iniziale di condizionanti chimici nel circuito generale riscaldamento | corpo | 1 | 327300 | 327300 |  | 100000 | 0 | 5 | 100000 | 0 | 5 | 145770 | 10% | 10000 | 3000 | 25877 | 42697.05
CTA1 | fpo di Centrale di trattamento dell'aria CTA1 m3/h 3500 | corpo | 1 | 25946200 | 25946200 |  | 16000000 | 500000 | 64 | 16000000 | 500000 | 64 | 1865856 | 10% | 1650000 | 495000 | 2051085.6 | 3384291.24
REF 01 | Refrigeratore di acqua con condensazione ad aria kW 65 | corpo | 1 | 37095900 | 37095900 |  | 21800000 | 2500000 | 64 | 21800000 | 2500000 | 64 | 1865856 | 10% | 2430000 | 729000 | 2932485.6 | 4838601.24
VOL 1000 | fpo di volano termico capacita' litri 1000 | cad | 1 | 1819700 | 1819700 |  | 1126000 | 43840 | 4 | 1126000 | 43840 | 4 | 116616 | 10% | 116984 | 35095.2 | 143853.52 | 237358.308
RSC man.ac | fpo manometro per acqua con serpentino e rubinetto a tre vie | cad | 3 | 73300 | 219900 |  | 16185 | 22165 | 0.5 | 48555 | 66495 | 1.5 | 43731 | 10% | 11505 | 3451.5 | 17373.75 | 28666.6875
RSC trm.ac | fpo termometro per acqua | cad | 15 | 31900 | 478500 |  | 9425 | 0 | 0.5 | 141375 | 0 | 7.5 | 218655 | 10% | 14137.5 | 4241.25 | 37840.875 | 62437.4437
PMP cir.g.1,8/90 | fpo elettrocircolatore gemellare - portata L/s 1,8 - prevalenza kPa 90 | cad | 1 | 2263100 | 2263100 | acqua calda riscaldamento di centrale | 1380000 | 100000 | 4 | 1380000 | 100000 | 4 | 116616 | 10% | 148000 | 44400 | 178901.6 | 295187.64
PMP cir.s.2,8/90 | fpo elettrocircolatore singolo - portata L/s 2,8 - prevalenza kPa 90 | cad | 2 | 1669900 | 3339800 | circuito acqua refrigerata | 965000 | 100000 | 4 | 1930000 | 200000 | 8 | 233232 | 10% | 213000 | 63900 | 264013.2 | 435621.78
PMPsg.1/50 | fpo elettropompa di sgottamento - portata L/s 1,0 - prevalenza kPa 50 | cad | 2 | 1133200 | 2266400 |  | 650000 | 39520 | 4 | 1300000 | 79040 | 8 | 233232 | 10% | 137904 | 41371.2 | 179154.72 | 295605.288
RSC alm.3/4 | fpo di alimentatore automatico da 3/4" | cad | 1 | 569000 | 569000 |  | 380000 |  | 0.7 | 380000 | 0 | 0.7 | 20407.8 | 10% | 38000 | 11400 | 44980.78 | 74218.287
VEM r.24 | fpo vaso di espansione chiuso con membrana da L 24 | cad | 1 | 181000 | 181000 |  | 75000 | 0 | 2 | 75000 | 0 | 2 | 58308 | 10% | 7500 | 2250 | 14305.8 | 23604.57
|  |  |  | IMPORTO COMPLESSIVO | 75132900

## FLUIDI
ISO gebv.13.1-1/4 | fpo di coibentazione con guaina o coppelle di gomma sintetica espansa con barriera alla diffusione del vapore spessore mm 13 - diam. 1-1/4" | #N/A |  | #N/A | #N/A |  | #N/A | #N/A | #N/A | #N/A | #N/A | #N/A | #N/A | 10% | #N/A | #N/A | #N/A | #N/A
codice | DESCRIZIONE | U.M. | Q | PREZZO UNITARIO | IMPORTO TOTALE | NOTE | UNITARI |  |  | COSTI | [7 empty] | UTILE D'IMPRESA
[7 empty] | MATERIALI |  | M.d'Op. | MATERIALI |  | MANO D' OPERA IMPIANTISTI |  | ASSISTENZA MURARIA |  | TRASPORTO | SPESE GENERALI
[7 empty] | componente (£) | accessori (£) | (ore) | componente (£) | accessori (£) | (ore) | (£) | (%) | (£) | (£) | (£) | (£)
TUB an.uni | fpo di tubazioni di acciaio nero ss UNI 8863 | kg | 276 | 8400 | 2318400 | posa in vista con giunzioni saldate | 2050 | 390 | 0.132 | 565800 | 107640 | 36.432 | 1062138.528 | 10% | 67344 | 20203.2 | 182312.5728 | 300815.7451
TUB an.uni | fpo di tubazioni di acciaio nero ss UNI 8863 | kg | 340 | 8400 | 2856000 | posa sottopavimento | 2050 | 390 | 0.132 | 697000 | 132600 | 44.88 | 1308431.52 | 10% | 82960 | 24888 | 224587.952 | 370570.1208
TUB an.uni | fpo di tubazioni di acciaio nero ss UNI 8863 | kg | 136 | 8400 | 1142400 | locale CTF | 2050 | 390 | 0.132 | 278800 | 53040 | 17.952 | 523372.608 | 10% | 33184 | 9955.2 | 89835.1808 | 148228.0483
ISO gebv.1/2-100 | fpo coibentazione con guaina di gomma sintetica espansa con fattore di resistenza alla diffusione del vapore spessore 100% secondo L.10/91 per tubo da 1/2" | m | 62 | 16000 | 992000 | reti acqua calda/refrigerata | 9100 | 150 | 0.075 | 564200 | 9300 | 4.65 | 135566.1 | 10% | 57350 | 17205 | 78362.11 | 129297.4815
ISO gebv.3/4-100 | fpo coibentazione con guaina di gomma sintetica espansa con fattore di resistenza alla diffusione del vapore spessore 100% secondo L.10/91 per tubo da 3/4" | m | 19 | 17500 | 332500 | reti acqua calda/refrigerata | 10150 | 150 | 0.075 | 192850 | 2850 | 1.425 | 41544.45 | 10% | 19570 | 5871 | 26268.545 | 43343.0992
ISO gebv.1-100 | fpo coibentazione con guaina di gomma sintetica espansa con fattore di resistenza alla diffusione del vapore spessore 100% secondo L.10/91 per tubo da 1" | m | 20 | 19300 | 386000 | reti acqua calda/refrigerata | 11400 | 150 | 0.075 | 228000 | 3000 | 1.5 | 43731 | 10% | 23100 | 6930 | 30476.1 | 50285.565
ISO gebv.1-1/4-100 | fpo coibentazione con guaina di gomma sintetica espansa con fattore di resistenza alla diffusione del vapore spessore 100% secondo L.10/91 per tubo da 1-1/4" | m | 54 | 43800 | 2365200 | reti acqua calda/refrigerata | 28300 | 150 | 0.085 | 1528200 | 8100 | 4.59 | 133816.86 | 10% | 153630 | 46089 | 186983.586 | 308522.9169
ISO gebv.1-1/2-100 | fpo coibentazione con guaina di gomma sintetica espansa con fattore di resistenza alla diffusione del vapore spessore 100% secondo L.10/91 per tubo da 1-1/2" | m | 41 | 48900 | 2004900 | reti acqua calda/refrigerata | 31200 | 150 | 0.11 | 1279200 | 6150 | 4.51 | 131484.54 | 10% | 128535 | 38560.5 | 158393.004 | 261348.4566
ISO gebv.2-100 | fpo coibentazione con guaina di gomma sintetica espansa con fattore di resistenza alla diffusione del vapore spessore 100% secondo L.10/91 per tubo da 2" | m | 12 | 86300 | 1035600 | reti acqua calda/refrigerata | 56600 | 150 | 0.14 | 679200 | 1800 | 1.68 | 48978.72 | 10% | 68100 | 20430 | 81850.872 | 135053.9388
FIN lam | fpo di rivestimento di lamierino di alluminio | m2 | 18 | 52300 | 941400 | reti in vista locale CTF | 24000 | 1000 | 0.45 | 432000 | 18000 | 8.1 | 236147.4 | 10% | 45000 | 13500 | 74464.74 | 122866.821
TUB p.an.1 | fpo tubazione preisolata con tubo interno in acciaio nero e rivestimento esterno con lamierino di alluminio - tubo da 1" | m | 14 | 64400 | 901600 | rete interrata | 23100 | 4700 | 0.67 | 323400 | 65800 | 9.38 | 273464.52 | 10% | 38920 | 11676 | 71326.052 | 117687.9858
TUB p.an.3/4 | fpo tubazione preisolata con tubo interno in acciaio nero e rivestimento esterno con lamierino di alluminio - tubo da 3/4" | m | 8 | 60500 | 484000 | rete interrata | 20350 | 4700 | 0.67 | 162800 | 37600 | 5.36 | 156265.44 | 10% | 20040 | 6012 | 38271.744 | 63148.3776
TUB p.an.1/2 | fpo tubazione preisolata con tubo interno in acciaio nero e rivestimento esterno con lamierino di alluminio - tubo da 1/2" | m | 16 | 60500 | 968000 | rete interrata | 20350 | 4700 | 0.67 | 325600 | 75200 | 10.72 | 312530.88 | 10% | 40080 | 12024 | 76543.488 | 126296.7552
TUB p.an.cu.3/4 | fpo tubazione preisolata con tubo interno in acciaio nero e rivestimento esterno con lamierino di alluminio - curva da 3/4" | cad | 2 | 230100 | 460200 | rete interrata | 41800 | 16000 | 4 | 83600 | 32000 | 8 | 233232 | 10% | 11560 | 3468 | 36386 | 60036.9
TUB p.an.cu.1/2 | fpo tubazione preisolata con tubo interno in acciaio nero e rivestimento esterno con lamierino di alluminio - curva da 1/2" | cad | 5 | 230100 | 1150500 | rete interrata | 41800 | 16000 | 4 | 209000 | 80000 | 20 | 583080 | 10% | 28900 | 8670 | 90965 | 150092.25
TUB p.an.rid.3/4 | fpo tubazione preisolata con tubo interno in acciaio nero e rivestimento esterno con lamierino di alluminio - riduzione da 3/4" | cad | 4 | 239600 | 958400 |  | 48400 | 16000 | 4 | 193600 | 64000 | 16 | 466464 | 10% | 25760 | 7728 | 75755.2 | 124996.08
TUB p.an.t.1 | fpo tubazione preisolata con tubo interno in acciaio nero e rivestimento esterno con lamierino di alluminio - T da 1" | cad | 4 | 483700 | 1934800 |  | 99000 | 33000 | 8 | 396000 | 132000 | 32 | 932928 | 10% | 52800 | 15840 | 152956.8 | 252378.72
TUB p.an.t.3/4 | fpo tubazione preisolata con tubo interno in acciaio nero e rivestimento esterno con lamierino di alluminio - T da 3/4" | cad | 2 | 465000 | 930000 |  | 86900 | 32000 | 8 | 173800 | 64000 | 16 | 466464 | 10% | 23780 | 7134 | 73517.8 | 121304.37
TUB pead.s.32 | fpo di tubazioni in PEAD per reti di scarico ø 32 | m | 95 | 12100 | 1149500 | rete drenaggio condensa ventilconvettori | 1630 | 410 | 0.25 | 154850 | 38950 | 23.75 | 692407.5 | 10% | 19380 | 5814 | 91140.15 | 150381.2475
VAL sfe.1/2 | fpo valvola di intercettazione a sfera PN16 da 1/2" | cad | 6 | 38100 | 228600 | batterie postriscaldo | 5520 | 3040 | 0.7 | 33120 | 18240 | 4.2 | 122446.8 | 10% | 5136 | 1540.8 | 18048.36 | 29779.794
VAL sfe.1-1/4 | fpo valvola di intercettazione a sfera PN16 da 1-1/4" | cad | 2 | 84200 | 168400 | batteria riscaldamento/raffreddamento | 18240 | 7120 | 1.3 | 36480 | 14240 | 2.6 | 75800.4 | 10% | 5072 | 1521.6 | 13311.4 | 21963.81
VAL sfe.1-1/2 | fpo valvola di intercettazione a sfera PN16 da 1-1/2" | cad | 7 | 101500 | 710500 | rete ventilconvettori/radiatori | 25200 | 7120 | 1.5 | 176400 | 49840 | 10.5 | 306117 | 10% | 22624 | 6787.2 | 56176.82 | 92691.753
VAL sfe.2 | fpo valvola di intercettazione a sfera PN16 da 2" | cad | 7 | 122800 | 859600 |  | 34960 | 7120 | 1.7 | 244720 | 49840 | 11.9 | 346932.6 | 10% | 29456 | 8836.8 | 67978.54 | 112164.591
VAL giu10.50 | fpo giunto antivibrante con corpo in gomma caucciù PN 10 DN 50 | cad | 2 | 415700 | 831400 | refrigeratore | 246400 | 5700 | 1.5 | 492800 | 11400 | 3 | 87462 | 10% | 50420 | 15126 | 65720.8 | 108439.32
VAL re.fil.2 | fpo valvola di ritegno tipo Europa con attacchi filettati da 2" | cad | 4 | 92000 | 368000 |  | 20500 | 0 | 1.7 | 82000 | 0 | 6.8 | 198247.2 | 10% | 8200 | 2460 | 29090.72 | 47999.688
VAL re.fil.1-1/2 | fpo valvola di ritegno tipo Europa con attacchi filettati da 1-1/2" | cad | 2 | 73200 | 146400 |  | 12500 | 0 | 1.5 | 25000 | 0 | 3 | 87462 | 10% | 2500 | 750 | 11571.2 | 19092.48
VAL tr.fil.1/2 | fpo valvola di taratura con prese piezometriche PN16 da 1/2" con attacchi filettati | cad | 3 | 115700 | 347100 | batterie | 62400 | 500 | 0.7 | 187200 | 1500 | 2.1 | 61223.4 | 10% | 18870 | 5661 | 27445.44 | 45284.976
VAL tr.fil.3/4 | fpo valvola di taratura con prese piezometriche PN16 da 3/4" con attacchi filettati | cad | 1 | 127700 | 127700 | batterie | 65650 | 500 | 0.9 | 65650 | 500 | 0.9 | 26238.6 | 10% | 6615 | 1984.5 | 10098.81 | 16663.0365
VAL tr.fil.1-1/2 | fpo valvola di taratura con prese piezometriche PN16 da 1-1/2" con attacchi filettati | cad | 2 | 258600 | 517200 | rete ventilconvettori e batteria calda/fredda | 141700 | 500 | 1.5 | 283400 | 1000 | 3 | 87462 | 10% | 28440 | 8532 | 40883.4 | 67457.61
|  |  |  | IMPORTO COMPLESSIVO | 27616300

## CANALI
ISO gebv.13.1-1/4 | fpo di coibentazione con guaina o coppelle di gomma sintetica espansa con barriera alla diffusione del vapore spessore mm 13 - diam. 1-1/4" | #N/A |  | #N/A | #N/A |  | #N/A | #N/A | #N/A | #N/A | #N/A | #N/A | #N/A | 10% | #N/A | #N/A | #N/A | #N/A
codice | DESCRIZIONE | U.M. | Q | PREZZO UNITARIO | IMPORTO TOTALE | NOTE | UNITARI |  |  | COSTI | [7 empty] | UTILE D'IMPRESA
[7 empty] | MATERIALI |  | M.d'Op. | MATERIALI |  | MANO D' OPERA IMPIANTISTI |  | ASSISTENZA MURARIA |  | TRASPORTO | SPESE GENERALI
[7 empty] | componente (£) | accessori (£) | (ore) | componente (£) | accessori (£) | (ore) | (£) | (%) | (£) | (£) | (£) | (£)
CAN css.zz355 | fpo canalizzazioni circolari spiroidali a semplice parete (guscio: interno ed esterno acciaio zincato) tubo ø355 | m | 45 | 235300 | 10588500 | ripresa aula informatica | 18600 | 1500 | 5.6 | 837000 | 67500 | 252 | 7346808 | 10% | 90450 | 27135 | 836889.3 | 1380867.345
CAN css.zz355.c45 | fpo pezzo speciale per canalizzazioni circolari spiroidali a semplice parete (guscio: interno ed esterno acciaio zincato) curva 45° - ø355 | cad | 3 | 169000 | 507000 | ripresa aula informatica | 47600 | 200 | 2.73 | 142800 | 600 | 8.19 | 238771.26 | 10% | 14340 | 4302 | 40081.326 | 66134.1879
CAN css.zz355.c90 | fpo pezzo speciale per canalizzazioni circolari spiroidali a semplice parete (guscio: interno ed esterno acciaio zincato) curva 90° - ø355 | cad | 4 | 247000 | 988000 | ripresa aula informatica | 64200 | 200 | 4.2 | 256800 | 800 | 16.8 | 489787.2 | 10% | 25760 | 7728 | 78087.52 | 128844.408
CAN css.zz355.tp | fpo pezzo speciale per canalizzazioni circolari spiroidali a semplice parete (guscio: interno ed esterno acciaio zincato) terminale ø355 | cad | 2 | 61800 | 123600 | ripresa aula informatica | 25000 | 200 | 0.7 | 50000 | 400 | 1.4 | 40815.6 | 10% | 5040 | 1512 | 9776.76 | 16131.654
CAN csp.zz355/405 | fpo canalizzazioni circolari spiroidali preisolate con mm 25 di fibra di vetro (guscio: interno ed esterno acciaio zincato) tubo ø355 | m | 13 | 154600 | 2009800 | mandata aula informatica | 77200 | 1500 | 1.141 | 1003600 | 19500 | 14.833 | 432441.282 | 10% | 102310 | 30693 | 158854.4282 | 262109.8065
CAN csp.zz355/405.c90 | fpo pezzo speciale per canalizzazioni circolari spiroidali preisolate con mm 25 di fibra di vetro (guscio: interno ed esterno acciaio zincato) curva 90° - ø355 | cad | 3 | 272700 | 818100 | mandata aula informatica | 152100 | 200 | 1.491 | 456300 | 600 | 4.473 | 130405.842 | 10% | 45690 | 13707 | 64670.2842 | 106705.9689
CAN csp.zz355/405.r315 | fpo pezzo speciale per canalizzazioni circolari spiroidali preisolate con mm 25 di fibra di vetro (guscio: interno ed esterno acciaio zincato) riduzione - ø355 / ø315 | cad | 2 | 162000 | 324000 | mandata aula informatica | 103900 | 200 | 0.357 | 207800 | 400 | 0.714 | 20815.956 | 10% | 20820 | 6246 | 25608.1956 | 42253.5227
CAN csp.zz315/365 | fpo canalizzazioni circolari spiroidali preisolate con mm 25 di fibra di vetro (guscio: interno ed esterno acciaio zincato) tubo ø315 | m | 18 | 136700 | 2460600 | mandata aula informatica | 71400 | 1500 | 0.882 | 1285200 | 27000 | 15.876 | 462848.904 | 10% | 131220 | 39366 | 194563.4904 | 321029.7592
CAN csp.zz315/365.tp | fpo pezzo speciale per canalizzazioni circolari spiroidali preisolate con mm 25 di fibra di vetro (guscio: interno ed esterno acciaio zincato) terminale ø315 | cad | 2 | 54700 | 109400 | mandata aula informatica | 34800 | 200 | 0.126 | 69600 | 400 | 0.252 | 7346.808 | 10% | 7000 | 2100 | 8644.6808 | 14263.7233
CAN csp.zz200/230 | fpo canalizzazioni circolari spiroidali preisolate con mm 15 di fibra di vetro (guscio: interno ed esterno acciaio zincato) tubo ø200 | m | 33 | 80900 | 2669700 | mandata uffici | 42200 | 1000 | 0.518 | 1392600 | 33000 | 17.094 | 498358.476 | 10% | 142560 | 42768 | 210928.6476 | 348032.2685
CAN csp.zz200/230.tp | fpo pezzo speciale per canalizzazioni circolari spiroidali preisolate con mm 15 di fibra di vetro (guscio: interno ed esterno acciaio zincato) terminale ø200 | cad | 2 | 36700 | 73400 | mandata uffici | 23700 | 200 | 0.07 | 47400 | 400 | 0.14 | 4081.56 | 10% | 4780 | 1434 | 5809.556 | 9585.7674
CAN csp.zz200/230.c90 | fpo pezzo speciale per canalizzazioni circolari spiroidali preisolate con mm 15 di fibra di vetro (guscio: interno ed esterno acciaio zincato) curva 90° - ø200 | cad | 3 | 119000 | 357000 | mandata uffici | 74000 | 200 | 0.35 | 222000 | 600 | 1.05 | 30611.7 | 10% | 22260 | 6678 | 28214.97 | 46554.7005
CAN csp.zz200/230 | fpo canalizzazioni circolari spiroidali preisolate con mm 25 di fibra di vetro (guscio: interno ed esterno acciaio zincato) tubo ø200 | m | 58 | 80900 | 4692200 | mandata atrio e locale a disposizione | 42200 | 1000 | 0.518 | 2447600 | 58000 | 30.044 | 875902.776 | 10% | 250560 | 75168 | 370723.0776 | 611693.078
CAN csp.zz200.c90 | fpo pezzo speciale per canalizzazioni circolari spiroidali preisolate con mm 25 di fibra di vetro (guscio: interno ed esterno acciaio zincato) curva 90° - ø200 | cad | 8 | 119000 | 952000 | mandata atrio e locale a disposizione | 74000 | 200 | 0.35 | 592000 | 1600 | 2.8 | 81631.2 | 10% | 59360 | 17808 | 75239.92 | 124145.868
CAN csp.zz160/190 | fpo canalizzazioni circolari spiroidali preisolate con mm 15 di fibra di vetro (guscio: interno ed esterno acciaio zincato) tubo ø160 | m | 9 | 65100 | 585900 |  | 34200 | 1000 | 0.4 | 307800 | 9000 | 3.6 | 104954.4 | 10% | 31680 | 9504 | 46293.84 | 76384.836
CAN csp.zz225/255 | fpo canalizzazioni circolari spiroidali preisolate con mm 15 di fibra di vetro (guscio: interno ed esterno acciaio zincato) tubo ø225 | m | 95 | 100200 | 9519000 | mandata aula tesisti | 51400 | 1000 | 0.686 | 4883000 | 95000 | 65.17 | 1899966.18 | 10% | 497800 | 149340 | 752510.618 | 1241642.5197
CAN csp.zz225/255.c90 | fpo pezzo speciale per canalizzazioni circolari spiroidali preisolate con mm 15 di fibra di vetro (guscio: interno ed esterno acciaio zincato) curva 90° - ø225 | cad | 9 | 151500 | 1363500 | mandata aula tesisti | 93500 | 200 | 0.476 | 841500 | 1800 | 4.284 | 124895.736 | 10% | 84330 | 25299 | 107782.4736 | 177841.0814
CAN csp.zz225/255.c45 | fpo pezzo speciale per canalizzazioni circolari spiroidali preisolate con mm 25 di fibra di vetro (guscio: interno ed esterno acciaio zincato) curva 45° - ø255 | cad | 3 | 109900 | 329700 | mandata aula tesisti | 70000 | 200 | 0.259 | 210000 | 600 | 0.777 | 22652.658 | 10% | 21060 | 6318 | 26063.0658 | 43004.0586
CAN csp.zz225/255.b45 | fpo pezzo speciale per canalizzazioni circolari spiroidali preisolate con mm 15 di fibra di vetro (guscio: interno ed esterno acciaio zincato) braga 45° - ø225 | cad | 3 | 492800 | 1478400 | mandata aula tesisti | 294000 | 200 | 1.96 | 882000 | 600 | 5.88 | 171425.52 | 10% | 88260 | 26478 | 116876.352 | 192845.9808
CAN csp.zz250.tp | fpo pezzo speciale per canalizzazioni circolari spiroidali preisolate con mm 15 di fibra di vetro (guscio: interno ed esterno acciaio zincato) terminale ø225/255 | cad | 3 | 40800 | 122400 | mandata aula tesisti | 26000 | 200 | 0.091 | 78000 | 600 | 0.273 | 7959.042 | 10% | 7860 | 2358 | 9677.7042 | 15968.2119
CAN lz | fpo di canalizzazioni rettangolari in lamiera di acciaio zincato | kg | 250 | 7300 | 1825000 | rete in CTF | 3200 | 0 | 0.075 | 800000 | 0 | 18.75 | 546637.5 | 10% | 80000 | 24000 | 145063.75 | 239355.1875
GRG bm.cc.625x75 | fpo bocchetta di mandata in acciaio zincato verniciato per installazione su canale circolare dimensioni nominali mm 625x75 | cad | 6 | 232400 | 1394400 | mandata aula informatica | 82200 | 3000 | 3 | 493200 | 18000 | 18 | 524772 | 10% | 51120 | 15336 | 110242.8 | 181900.62
GRG bm.cc425x75 | fpo bocchetta di mandata in acciaio zincato verniciato per installazione su canale circolare dimensioni nominali mm425x75 | cad | 9 | 210100 | 1890900 | mandata uffici e aula tesisti | 66600 | 3000 | 3 | 599400 | 27000 | 27 | 787158 | 10% | 62640 | 18792 | 149499 | 246673.35
GRG gr.al.p.400x150 | fpo griglia di ripresa in acciaio zincato verniciato dimensioni nominali mm 400x150 completa di serranda e plenum | cad | 6 | 127800 | 766800 | ripresa aula informatica | 47700 | 3000 | 1.5 | 286200 | 18000 | 9 | 262386 | 10% | 30420 | 9126 | 60613.2 | 100011.78
GRG gr.al.p.600x400 | fpo griglia di ripresa in alluminio dimensioni nominali mm 600x400 con plenum attacco posteriore | cad | 1 | 277700 | 277700 | ripresa corridoio | 88800 | 66800 | 1.5 | 88800 | 66800 | 1.5 | 43731 | 10% | 15560 | 4668 | 21955.9 | 36227.235
CAN css.zz500 | fpo canalizzazioni circolari spiroidali a semplice parete (guscio: interno ed esterno acciaio zincato) tubo ø630 | m | 4 | 348800 | 1395200 | espulsione aria | 34300 | 2000 | 8.05 | 137200 | 8000 | 32.2 | 938758.8 | 10% | 14520 | 4356 | 110283.48 | 181967.742
CAN css.zz500.c45 | fpo pezzo speciale per canalizzazioni circolari spiroidali a semplice parete (guscio: interno ed esterno acciaio zincato) curva 45° - ø630 | cad | 2 | 427700 | 855400 | espulsione aria | 187000 | 200 | 4.34 | 374000 | 400 | 8.68 | 253056.72 | 10% | 37440 | 11232 | 67612.872 | 111561.2388
CAN css.zz500.c90 | fpo pezzo speciale per canalizzazioni circolari spiroidali a semplice parete (guscio: interno ed esterno acciaio zincato) curva 90° - ø630 | cad | 1 | 598800 | 598800 | espulsione aria | 230900 | 200 | 7.28 | 230900 | 200 | 7.28 | 212241.12 | 10% | 23110 | 6933 | 47338.412 | 78108.3798
OPM pae | fpo canalizzazione di presa aria esterna in acciaio inox doppia parete completa di curve, pezzi speciali e rete antivolatile ø630 | corpo | 1 | 8023200 | 8023200 | condotto presa aria esterna | 5200000 | 0 | 16 | 5200000 | 0 | 16 | 466464 | 10% | 520000 | 156000 | 634246.4 | 1046506.56
VEF a.120 | fpo ventilatore/aspiratore da finestra per bagni | corpo | 6 | 381100 | 2286600 | condotto presa aria esterna | 120000 | 95000 | 2 | 720000 | 570000 | 12 | 349848 | 10% | 129000 | 38700 | 180754.8 | 298245.42
|  |  |  | IMPORTO COMPLESSIVO | 59386200

## FCOIL-RAD
ISO gebv.13.1-1/4 | fpo di coibentazione con guaina o coppelle di gomma sintetica espansa con barriera alla diffusione del vapore spessore mm 13 - diam. 1-1/4" | #N/A |  | #N/A | #N/A |  | #N/A | #N/A | #N/A | #N/A | #N/A | #N/A | #N/A | 10% | #N/A | #N/A | #N/A | #N/A
codice | DESCRIZIONE | U.M. | Q | PREZZO UNITARIO | IMPORTO TOTALE | NOTE | UNITARI |  |  | COSTI | [7 empty] | UTILE D'IMPRESA
[7 empty] | MATERIALI |  | M.d'Op. | MATERIALI |  | MANO D' OPERA IMPIANTISTI |  | ASSISTENZA MURARIA |  | TRASPORTO | SPESE GENERALI
[7 empty] | componente (£) | accessori (£) | (ore) | componente (£) | accessori (£) | (ore) | (£) | (%) | (£) | (£) | (£) | (£)
VCV tg.2t.vp.17 | fpo ventilconvettore con gruppo ventilante tangenziale per installazione verticale a pavimento e zoccoli di appoggio. Grandezza 17 | corpo | 6 | 651400 | 3908400 |  | 372600 | 31500 | 2 | 2235600 | 189000 | 12 | 349848 | 10% | 242460 | 72738 | 308964.6 | 509791.59
VCV cfg.2t.vp.42 | fpo ventilconvettore con gruppo ventilante centrifugo per installazione verticale sospesa e zoccoli di sostegno Grandezza 42 | corpo | 2 | 878500 | 1757000 |  | 370000 | 193000 | 2 | 740000 | 386000 | 4 | 116616 | 10% | 112600 | 33780 | 138899.6 | 229184.34
VCV cfg.2t.vp.50 | fpo ventilconvettore con gruppo ventilante centrifugo per installazione verticale sospesa e zoccoli di appoggio. Grandezza 50 | corpo | 3 | 920000 | 2760000 |  | 382000 | 210000 | 2 | 1146000 | 630000 | 6 | 174924 | 10% | 177600 | 53280 | 218180.4 | 359997.66
VCV cfg.2t.vp.82 | fpo ventilconvettore con gruppo ventilante centrifugo per installazione verticale sospesa e zoccoli di appoggio. Grandezza 82 | corpo | 4 | 1100100 | 4400400 |  | 507000 | 211000 | 2 | 2028000 | 844000 | 8 | 233232 | 10% | 287200 | 86160 | 347859.2 | 573967.68
RAD at | fpo di radiatori ad elementi di acciaio tubolare completi di accessori , valvola termostatica e detentore | W | 6384 | 330 | 2106720 |  | 100 | 80 | 0.002 | 638400 | 510720 | 12.768 | 372238.272 | 10% | 114912 | 34473.6 | 167074.3872 | 275672.7389
|  |  |  | IMPORTO COMPLESSIVO | 14932520

## REG
ISO gebv.13.1-1/4 | fpo di coibentazione con guaina o coppelle di gomma sintetica espansa con barriera alla diffusione del vapore spessore mm 13 - diam. 1-1/4" | #N/A |  | #N/A | #N/A |  | #N/A | #N/A | #N/A | #N/A | #N/A | #N/A | #N/A | 10% | #N/A | #N/A | #N/A | #N/A
codice | DESCRIZIONE | U.M. | Q | PREZZO UNITARIO | IMPORTO TOTALE | NOTE | UNITARI |  |  | COSTI | [7 empty] | UTILE D'IMPRESA
[7 empty] | MATERIALI |  | M.d'Op. | MATERIALI |  | MANO D' OPERA IMPIANTISTI |  | ASSISTENZA MURARIA |  | TRASPORTO | SPESE GENERALI
[7 empty] | componente (£) | accessori (£) | (ore) | componente (£) | accessori (£) | (ore) | (£) | (%) | (£) | (£) | (£) | (£)
R st.can | fpo 'termosonda da canale | cad | 1 | 259700 | 259700 |  | 168750 | 0 | 0.5 | 168750 | 0 | 0.5 | 14577 | 10% | 16875 | 5062.5 | 20526.45 | 33868.6425
R tag | fpo termostato antigelo | cad | 1 | 315600 | 315600 |  | 195000 |  | 1 | 195000 | 0 | 1 | 29154 | 10% | 19500 | 5850 | 24950.4 | 41168.16
R tag | fpo termostato elettrico ad immersione | cad | 1 | 315600 | 315600 |  | 195000 |  | 1 | 195000 | 0 | 1 | 29154 | 10% | 19500 | 5850 | 24950.4 | 41168.16
R flu | fpo di flussostato per acqua | cad | 1 | 315600 | 315600 |  | 195000 |  | 1 | 195000 | 0 | 1 | 29154 | 10% | 19500 | 5850 | 24950.4 | 41168.16
R pd.can | fpo pressostato differenziale per aria da canale | cad | 1 | 203800 | 203800 |  | 116800 | 0 | 1 | 116800 | 0 | 1 | 29154 | 10% | 11680 | 3504 | 16113.8 | 26587.77
R srv.ser | fpo servomotore per serrande | cad | 2 | 731300 | 1462600 |  | 400000 | 60000 | 2 | 800000 | 120000 | 4 | 116616 | 10% | 92000 | 27600 | 115621.6 | 190775.64
R 3v.fil.6,3 | fpo valvola a tre vie automatica di regolazione PN16 kv = 6,3 con servomotore elettromeccanico | cad | 1 | 2222300 | 2222300 |  | 331000 | 1123000 | 3.9 | 331000 | 1123000 | 3.9 | 113700.6 | 10% | 145400 | 43620 | 175672.06 | 289858.899
R 3v.fil..1,6 | fpo valvola a tre vie automatica di regolazione PN16 kv = 1,6 con servomotore elettromeccanico | cad | 3 | 2220800 | 6662400 |  | 330000 | 1123000 | 3.9 | 990000 | 3369000 | 11.7 | 341101.8 | 10% | 435900 | 130770 | 526677.18 | 869017.347
R temp.amb | fpo di regolatori di temperarura ambiente | cad | 4 | 647800 | 2591200 |  | 350000 |  | 4 | 1400000 | 0 | 16 | 466464 | 10% | 140000 | 42000 | 204846.4 | 337996.56
R variac | fpo di regolatori variatore statico di potenza elettrica | cad | 4 | 690700 | 2762800 |  | 380000 |  | 4 | 1520000 | 0 | 16 | 466464 | 10% | 152000 | 45600 | 218406.4 | 360370.56
R univ.fix | fpo di regolatori universali locale | cad | 1 | 2306000 | 2306000 |  | 1510000 |  | 4 | 1510000 | 0 | 4 | 116616 | 10% | 151000 | 45300 | 182291.6 | 300781.14
|  |  |  | IMPORTO COMPLESSIVO | 19417600